## GEARBOX
SQS DOG box
Honda S4C / S80
Final Drives
FD |  |  | 3.11
| 55 | 12 | 4.5833
| 54 | 11 | 4.9091
| 58 | 11 | 5.2727
| 58 | 10 | 5.8
RALLY
| teeth |  | ratio | km/h | Change only red dates !!! |  | RPM - after gearchange | RPM -drop
1.gear | 31 | 12 | 2.5833 | 75.7003 | 8000 | max RPM
2.gear | 27 | 14 | 1.9286 | 101.4011 | 200 | tyre perimeter (cm) | 5972.3502 | -2027.6498
3.gear | 26 | 17 | 1.5294 | 127.8656 | 4.909 | final drive ratio | 6344.2266 | -1655.7734
4.gear | 23 | 18 | 1.2778 | 153.0463 |  |  | 6683.7607 | -1316.2393
5.gear | 22 | 20 | 1.1 | 177.7811 |  |  | 6886.9565 | -1113.0435
RALLY-Cross 4°
| teeth |  | ratio | km/h | Change only red dates !!! |  | RPM - after gearchange | RPM -drop
1.gear | 29 | 13 | 2.2308 | 87.6645 | 8000 | max RPM
2.gear | 27 | 15 | 1.8 | 108.644 | 200 | tyre perimeter (cm) | 6455.1724 | -1544.8276
3.gear | 26 | 17 | 1.5294 | 127.8656 | 4.909 | final drive ratio | 6797.3856 | -1202.6144
4.gear | 24 | 18 | 1.3333 | 146.6694 |  |  | 6974.359 | -1025.641