## 02M-Q
Racing Dog-Box SQS - 6 speed 02M / 02Q (VW group Mk4-7)
available stock Final Drives (FD) or Crown Wheel and Pinion (CWP)
serie |  | VR5-110kW 1,8T 110kW GQV | 4x4 TDI 74kW |  |  | FWD 2,0 TDI 103kW 4x4 TFSI 147kW | TDI 96kW 2,0TFSI 2WD
FD 1 - 4 | 4.2353 | 4.2 | 3.9444 | 3.875 | 3.6842 | 3.45 | 3.3333 | 3.2381 | 2.9545
FD 5 - 6 | 3.2727 | 3.3158 | 3.087 | 3.1 | 2.9167 | 2.76 | 2.7273 | 2.6154 | 2.4074
CW teeth | 72 | 63 | 71 | 62 | 70 | 69 | 60 | 68 | 65
Pinion 1-4 | 17 | 15 | 18 | 16 | 19 | 20 | 18 | 21 | 22
Pinion 5-6 | 22 | 19 | 23 | 20 | 24 | 25 | 22 | 26 | 27
Ratio set 1 SHORT |  |  |  | All DOG-kits are compatible with original VW Final Drives !
Here you can count speeds of your car :
| teeth |  | ratio | final drive | km/h | Change only red dates !!! |  | RPM - after gearchange | RPM -drop | mph
1.gear | 34 | 10 | 3.4 | 3.944 | 58.1673 | 6500 | max RPM |  |  | 36.3546
2.gear | 31 | 12 | 2.5833 | 3.944 | 76.5557 | 200 | tyre perimeter (cm) | 4938.7255 | -1561.2745 | 47.8473
3.gear | 29 | 14 | 2.0714 | 3.944 | 95.4746 |  |  | 5211.9816 | -1288.0184 | 59.6716
4.gear | 24 | 14 | 1.7143 | 3.944 | 115.3651 |  |  | 5379.3103 | -1120.6897 | 72.1032
5.gear | 23 | 12 | 1.9167 | 3.087 | 131.8291 |  |  | 5688.221 | -811.779 | 82.3932
6.gear | 23 | 14 | 1.6429 | 3.087 | 153.8007 |  |  | 5571.4286 | -928.5714 | 96.1254
Ratio set 2 LONG 2015
Ratio set 2 LONG -OLD – NO MORE in production !!!
| teeth |  | ratio | final drive | km/h | Change only red dates !!! |  | RPM - after gearchange | RPM -drop | mph |  | teeth |  | ratio
1.gear | 29 | 9 | 3.2222 | 3.944 | 82.4334 | 9000 | max RPM |  |  | 51.5209 | 1.gear | 34 | 10 | 3.4
2.gear | 26 | 12 | 2.1667 | 3.944 | 122.5932 | 194 | tyre perimeter (cm) | 6051.7241 | -2948.2759 | 76.6208 | 2.gear | 31 | 12 | 2.5833
3.gear | 23 | 14 | 1.6429 | 3.944 | 161.6809 |  |  | 6824.1758 | -2175.8242 | 101.0506 | 3.gear | 28 | 15 | 1.8667
4.gear | 22 | 16 | 1.375 | 3.944 | 193.1772 |  |  | 7532.6087 | -1467.3913 | 120.7358 | 4.gear | 26 | 18 | 1.4444
5.gear | 22 | 15 | 1.4667 | 3.087 | 231.3809 |  |  | 7513.9959 | -1486.0041 | 144.613 | 5.gear | 22 | 15 | 1.4667
6.gear | 20 | 16 | 1.25 | 3.087 | 271.4869 |  |  | 7670.4545 | -1329.5455 | 169.6793 | 6.gear | 22 | 18 | 1.2222
Ratio set 3 BOOST
| teeth |  | ratio | final drive | km/h | Change only red dates !!! |  | RPM - after gearchange | RPM -drop | mph
1.gear | 29 | 9 | 3.2222 | 3.944 | 70.8191 | 7500 | max RPM |  |  | 44.2619
2.gear | 26 | 12 | 2.1667 | 3.944 | 105.3206 | 200 | tyre perimeter (cm) | 5043.1034 | -2456.8966 | 65.8254
3.gear | 23 | 15 | 1.5333 | 3.944 | 148.8226 |  |  | 5307.6923 | -2192.3077 | 93.0142
4.gear | 20 | 17 | 1.1765 | 3.944 | 193.9655 |  |  | 5754.4757 | -1745.5243 | 121.2284
5.gear | 20 | 17 | 1.1765 | 3.087 | 247.8134 |  |  | 5870.3093 | -1629.6907 | 154.8834
6.gear | 17 | 17 | 1 | 3.087 | 291.5452 |  |  | 6375 | -1125 | 182.2157
Ratio set 4 DRAG
| teeth |  | ratio | final drive | km/h | Change only red dates !!! |  | RPM - after gearchange | RPM -drop | mph
1.gear | 29 | 9 | 3.2222 | 3.944 | 78.9774 | 8200 | max RPM |  |  | 49.3609
2.gear | 26 | 12 | 2.1667 | 3.944 | 117.4536 | 204 | tyre perimeter (cm) | 5513.7931 | -2686.2069 | 73.4085
3.gear | 23 | 15 | 1.5333 | 3.944 | 165.967 |  |  | 5803.0769 | -2396.9231 | 103.7294
4.gear | 20 | 17 | 1.1765 | 3.944 | 216.3103 |  |  | 6291.5601 | -1908.4399 | 135.194
Optional ratios to DRAG 4°
4.gear | 20 | 18 | 1.1111
3.gear | 23 | 16 | 1.4375
4.gear | 19 | 19 | 1
Combination - DRAG + optional gears
| teeth |  | ratio | final drive | km/h | Change only red dates !!! |  | RPM - after gearchange | RPM -drop
1.gear | 29 | 9 | 3.2222 | 3.944 | 78.9774 | 8200 | max RPM |  |  | 49.3609
2.gear | 26 | 12 | 2.1667 | 3.944 | 117.4536 | 204 | tyre perimeter (cm) | 5513.7931 | -2686.2069 | 73.4085
3.gear | 23 | 15 | 1.5333 | 3.944 | 165.967 |  |  | 5803.0769 | -2396.9231 | 103.7294
4.gear | 20 | 18 | 1.1111 | 3.944 | 229.0345 |  |  | 5942.029 | -2257.971 | 143.1466
| teeth |  | ratio | final drive | km/h | Change only red dates !!! |  | RPM - after gearchange | RPM -drop | mph
1.gear | 29 | 9 | 3.2222 | 3.944 | 75.5403 | 8000 | max RPM |  |  | 47.2127
2.gear | 26 | 12 | 2.1667 | 3.944 | 112.342 | 200 | tyre perimeter (cm) | 5379.3103 | -2620.6897 | 70.2138
3.gear | 23 | 16 | 1.4375 | 3.944 | 169.3271 |  |  | 5307.6923 | -2692.3077 | 105.8294
4.gear | 19 | 19 | 1 | 3.944 | 243.4077 |  |  | 5565.2174 | -2434.7826 | 152.1298

## Orig FD + gear ratios
available stock Final Drives (FD) or Crown Wheel and Pinion (CWP)
4WD
FMU
| FZM |  |  | JMW
| FMS |  |  | FMQ
| JMZ |  |  | FEL
| GQT |  |  |  | GNE
| ERE |  |  | JLR | HVS
| GQV |  |  | NFR 4x4 | HDU
| JET |  | 4WD | KXU 4x4 Pasat | JLT
| FMP-V6 |  | KSC | FWZ 4x4 | JMA
|  |  | LHC 4x4 | KNP 4x4 | KDM | LNZ
| KDX |  | KNV | NFY | KDS | LHD
| KDP | FEM | JLW | NFV | KNR | KRM
| KNQ | EEJ | 2WD | LPR | KNY
| KNT | FHA | FML | KDL 4x4 | KXW | KNS |  | JNA
| KNZ | EFY | KNU | KRN | KXZ ? | KXX |  | FMH
| KZV | FHB | FZQ | KXY | LNP | KDN |  | DRW
| KPA | DQB | KZS | KNW | LPS | JLU |  | ERF | GUC
| KDU | FBS | KDQ | LNM | NFN | HDV |  | HDS-fab | FJW
Code | ESW | DRP-V6 | GVT -ktm | LPT | NFW | GRF-bez unašeče | EFF | JNC-fab | FSM
FD 1 - 4 | 4.2353 | 4.2 | 3.9444 | 3.875 | 3.6842 | 3.45 | 3.3333 | 3.2381 | 2.9545
FD 5 - 6 | 3.2727 | 3.3158 | 3.087 | 3.1 | 2.9167 | 2.76 | 2.7273 | 2.6154 | 2.4074
CW teeth | 72 | 63 | 71 | 62 | 70 | 69 | 60 | 68 | 65
Pinion 1-4 | 17 | 15 | 18 | 16 | 19 | 20 | 18 | 21 | 22
Pinion 5-6 | 22 | 19 | 23 | 20 | 24 | 25 | 22 | 26 | 27
in stock |  |  | 2x | 1x |  |  |  |  | 2x
Original synchro gears – examples
KTM original
GVT, KZS, KDQ, FMP, KNU |  |  |  |  | Here you can count speeds of your car :
| teeth |  | ratio | final drive | km/h | Change only red dates !!! |  | RPM - after gearchange | RPM -drop
1.gear | 47 | 14 | 3.3571 | 3.944 | 64.0758 | 7000 | max RPM
2.gear | 48 | 23 | 2.087 | 3.944 | 103.0743 | 202 | tyre perimeter (cm) | 4351.5264 | -2648.4736
3.gear | 47 | 32 | 1.4688 | 3.944 | 146.4589 |  |  | 4926.4323 | -2073.5677
4.gear | 45 | 41 | 1.0976 | 3.944 | 195.9905 |  |  | 5230.9289 | -1769.0711
5.gear | 41 | 37 | 1.1081 | 3.087 | 248.0173 |  |  | 5531.606 | -1468.394
6.gear | 38 | 41 | 0.92683 | 3.087 | 296.527 |  |  | 5854.8483 | -1145.1517
TDI - A
| teeth |  | ratio | final drive | km/h | Change only red dates !!! |  | RPM - after gearchange | RPM -drop
1.gear | 49 | 14 | 3.5 | 4.2 | 54.6939 | 6700 | max RPM
2.gear | 48 | 23 | 2.087 | 4.2 | 91.7262 | 200 | tyre perimeter (cm) | 3995.0311 | -2704.9689
3.gear | 45 | 32 | 1.4062 | 4.2 | 136.127 |  |  | 4514.6484 | -2185.3516
4.gear | 35 | 34 | 1.0294 | 4.2 | 185.9592 |  |  | 4904.5752 | -1795.4248
5.gear | 39 | 37 | 1.0541 | 3.316 | 230.0269 |  |  | 5416.4382 | -1283.5618
6.gear | 28 | 34 | 0.82353 | 3.316 | 294.4167 |  |  | 5234.6908 | -1465.3092
JLU, KXX, HDS, FMH, GRF
| teeth |  | ratio | final drive | km/h | Change only red dates !!! |  | RPM - after gearchange | RPM -drop
1.gear | 49 | 13 | 3.7692 | 2.955 | 49.8776 | 4700 | max RPM
2.gear | 48 | 23 | 2.087 | 2.955 | 90.0833 | 197 | tyre perimeter (cm) | 2602.307 | -2097.693
3.gear | 45 | 34 | 1.3235 | 2.955 | 142.0444 |  |  | 2980.6985 | -1719.3015
4.gear | 42 | 43 | 0.97674 | 2.955 | 192.4762 |  |  | 3468.5271 | -1231.4729
5.gear | 39 | 40 | 0.975 | 2.407 | 236.7198 |  |  | 3821.5561 | -878.4439
6.gear | 35 | 43 | 0.81395 | 2.407 | 283.5565 |  |  | 3923.6732 | -776.3268
KXZ
| teeth |  | ratio | final drive | km/h | Change only red dates !!! |  | RPM - after gearchange | RPM -drop
1.gear | 49 | 13 | 3.7692 | 4.2 | 50.7872 | 6700 | max RPM
2.gear | 48 | 23 | 2.087 | 4.2 | 91.7262 | 200 | tyre perimeter (cm) | 3709.6717 | -2990.3283
3.gear | 45 | 34 | 1.3235 | 4.2 | 144.6349 |  |  | 4249.0809 | -2450.9191
4.gear | 34 | 37 | 0.91892 | 4.2 | 208.3193 |  |  | 4651.7718 | -2048.2282
5.gear | 37 | 41 | 0.90244 | 3.316 | 268.6728 |  |  | 5194.9421 | -1505.0579
6.gear | 28 | 37 | 0.75676 | 3.316 | 320.3946 |  |  | 5618.4076 | -1081.5924
FABIA RS TDI |  | FJW, FSM, FWZ (4x4) |  |  | 1ks + 3°4°6°
| teeth |  | ratio | final drive | km/h | Change only red dates !!! |  | RPM - after gearchange | RPM -drop
1.gear | 49 | 13 | 3.7692 | 4.2 | 30.2449 | 4200 | max RPM
2.gear | 48 | 23 | 2.087 | 4.2 | 54.625 | 190 | tyre perimeter (cm) | 2325.4658 | -1874.5342
3.gear | 45 | 34 | 1.3235 | 4.2 | 86.1333 |  |  | 2663.6029 | -1536.3971
4.gear | 41 | 45 | 0.91111 | 4.2 | 125.122 |  |  | 2891.2593 | -1308.7407
5.gear | 37 | 41 | 0.90244 | 3.316 | 160.0007 |  |  | 3284.4378 | -915.5622
6.gear | 34 | 45 | 0.75556 | 3.316 | 191.1055 |  |  | 3516.3964 | -683.6036
KPA, GQV, JET |  |  |  |  | Here you can count speeds of your car :
| teeth |  | ratio | final drive | km/h | Change only red dates !!! |  | RPM - after gearchange | RPM -drop
1.gear | 47 | 14 | 3.3571 | 4.235 | 55.6849 | 6500 | max RPM
2.gear | 48 | 23 | 2.087 | 4.235 | 89.5764 | 203 | tyre perimeter (cm) | 4040.7031 | -2459.2969
3.gear | 47 | 32 | 1.4688 | 4.235 | 127.2798 |  |  | 4574.5443 | -1925.4557
4.gear | 37 | 34 | 1.0882 | 4.235 | 171.7847 |  |  | 4816.02 | -1683.98
5.gear | 41 | 37 | 1.1081 | 3.273 | 218.2893 |  |  | 5115.2313 | -1384.7687
6.gear | 31 | 34 | 0.91176 | 3.273 | 265.2967 |  |  | 5348.2783 | -1151.7217
KZV |  |  |  |  | Here you can count speeds of your car :
| teeth |  | ratio | final drive | km/h | Change only red dates !!! |  | RPM - after gearchange | RPM -drop
1.gear | 47 | 14 | 3.3571 | 4.2353 | 62.5889 | 7200 | max RPM
2.gear | 48 | 23 | 2.087 | 4.2353 | 100.6825 | 206 | tyre perimeter (cm) | 4475.8557 | -2724.1443
3.gear | 47 | 32 | 1.4688 | 4.2353 | 143.0604 |  |  | 5067.1875 | -2132.8125
4.gear | 37 | 34 | 1.0882 | 4.2353 | 193.0832 |  |  | 5334.6683 | -1865.3317
5.gear | 34 | 31 | 1.0968 | 3.2727 | 247.9271 |  |  | 5607.2917 | -1592.7083
6.gear | 31 | 34 | 0.91176 | 3.2727 | 298.2348 |  |  | 5985.4671 | -1214.5329
KDX, KNP,KXU |  |  |  |  | Here you can count speeds of your car :
| teeth |  | ratio | final drive | km/h | Change only red dates !!! |  | RPM - after gearchange | RPM -drop
1.gear | 49 | 13 | 3.7692 | 4.2353 | 60.1361 | 8000 | max RPM
2.gear | 48 | 23 | 2.087 | 4.2353 | 108.6111 | 200 | tyre perimeter (cm) | 4429.4587 | -3570.5413
3.gear | 45 | 34 | 1.3235 | 4.2353 | 171.2593 |  |  | 5073.5294 | -2926.4706
4.gear | 41 | 45 | 0.91111 | 4.2353 | 248.7805 |  |  | 5507.1605 | -2492.8395
5.gear | 37 | 41 | 0.90244 | 3.2727 | 325.045 |  |  | 6122.9787 | -1877.0213
6.gear | 34 | 45 | 0.75556 | 3.2727 | 388.2353 |  |  | 6697.8979 | -1302.1021
LHC, KSC |  |  |  |  | Here you can count speeds of your car :
| teeth |  | ratio | final drive | km/h | Change only red dates !!! |  | RPM - after gearchange | RPM -drop
1.gear | 49 | 13 | 3.7692 | 2.955 | 49.8776 | 4700 | max RPM
2.gear | 48 | 23 | 2.087 | 2.955 | 90.0833 | 197 | tyre perimeter (cm) | 2602.307 | -2097.693
3.gear | 47 | 32 | 1.4688 | 2.955 | 128 |  |  | 3307.7474 | -1392.2526
4.gear | 45 | 41 | 1.0976 | 2.955 | 171.2889 |  |  | 3512.1951 | -1187.8049
5.gear | 41 | 37 | 1.1081 | 2.407 | 208.2846 |  |  | 3865.1819 | -834.8181
6.gear | 38 | 41 | 0.92683 | 2.407 | 249.023 |  |  | 3931.1124 | -768.8876
FZQ |  |  |  |  | Here you can count speeds of your car :
| teeth |  | ratio | final drive | km/h | Change only red dates !!! |  | RPM - after gearchange | RPM -drop
1.gear | 47 | 14 | 3.3571 | 3.944 | 72.5044 | 8000 | max RPM
2.gear | 48 | 23 | 2.087 | 3.944 | 116.6329 | 200 | tyre perimeter (cm) | 4973.173 | -3026.827
3.gear | 47 | 32 | 1.4688 | 3.944 | 165.7244 |  |  | 5630.2083 | -2369.7917
4.gear | 46 | 40 | 1.15 | 3.944 | 211.6589 |  |  | 6263.8298 | -1736.1702
5.gear | 43 | 36 | 1.1944 | 3.087 | 260.3566 |  |  | 6503.6599 | -1496.3401
6.gear | 39 | 40 | 0.975 | 3.087 | 318.9554 |  |  | 6530.2326 | -1469.7674
ERF, FMH, GNE |  |  | 02M | 2ks | Here you can count speeds of your car :
| teeth |  | ratio | final drive | km/h | Change only red dates !!! |  | RPM - after gearchange | RPM -drop
1.gear | 49 | 13 | 3.7692 | 2.955 | 21.009 | 2000 | max RPM
2.gear | 48 | 23 | 2.087 | 2.955 | 37.9442 | 195 | tyre perimeter (cm) | 1107.3647 | -892.6353
3.gear | 45 | 34 | 1.3235 | 2.955 | 59.8308 |  |  | 1268.3824 | -731.6176
4.gear | 42 | 43 | 0.97674 | 2.955 | 81.0732 |  |  | 1475.969 | -524.031
5.gear | 39 | 40 | 0.975 | 2.407 | 99.7092 |  |  | 1626.1941 | -373.8059
6.gear | 35 | 43 | 0.81395 | 2.407 | 119.4374 |  |  | 1669.6482 | -330.3518
FBS, FEM |  |  | 02M | 2ks | Here you can count speeds of your car :
| teeth |  | ratio | final drive | km/h | Change only red dates !!! |  | RPM - after gearchange | RPM -drop
1.gear | 42 | 11 | 3.8182 | 4.2353 | 59.3651 | 8000 | max RPM
2.gear | 40 | 19 | 2.1053 | 4.2353 | 107.6667 | 200 | tyre perimeter (cm) | 4411.0276 | -3588.9724
3.gear | 38 | 29 | 1.3103 | 4.2353 | 172.9825 |  |  | 4979.3103 | -3020.6897
4.gear | 34 | 37 | 0.91892 | 4.2353 | 246.6667 |  |  | 5610.2418 | -2389.7582
5.gear | 31 | 34 | 0.91176 | 3.2727 | 321.7204 |  |  | 6133.6898 | -1866.3102
6.gear | 28 | 37 | 0.75676 | 3.2727 | 387.619 |  |  | 6639.9303 | -1360.0697
ESW, FMV, FEL |  |  | 02M |  | Here you can count speeds of your car :
| teeth |  | ratio | final drive | km/h | Change only red dates !!! |  | RPM - after gearchange | RPM -drop
1.gear | 49 | 13 | 3.7692 | 3.875 | 16.0211 | 2000 | max RPM
2.gear | 48 | 23 | 2.087 | 3.875 | 28.9355 | 195 | tyre perimeter (cm) | 1107.3647 | -892.6353
3.gear | 45 | 34 | 1.3235 | 3.875 | 45.6258 |  |  | 1268.3824 | -731.6176
4.gear | 41 | 45 | 0.91111 | 3.875 | 66.2785 |  |  | 1376.7901 | -623.2099
5.gear | 37 | 41 | 0.90244 | 3.1 | 83.6443 |  |  | 1584.771 | -415.229
6.gear | 34 | 45 | 0.75556 | 3.1 | 99.9051 |  |  | 1674.4745 | -325.5255
DRW,EFF |  |  | 02M | 2ks | Here you can count speeds of your car :
| teeth |  | ratio | final drive | km/h | Change only red dates !!! |  | RPM - after gearchange | RPM -drop
1.gear | 42 | 11 | 3.8182 | 4.2353 | 59.3651 | 8000 | max RPM
2.gear | 40 | 19 | 2.1053 | 4.2353 | 107.6667 | 200 | tyre perimeter (cm) | 4411.0276 | -3588.9724
3.gear | 39 | 29 | 1.3448 | 4.2353 | 168.547 |  |  | 5110.3448 | -2889.6552
4.gear | 35 | 36 | 0.97222 | 4.2353 | 233.1429 |  |  | 5783.4758 | -2216.5242
5.gear | 32 | 33 | 0.9697 | 3.2727 | 302.5 |  |  | 6165.7615 | -1834.2385
6.gear | 29 | 36 | 0.80556 | 3.2727 | 364.1379 |  |  | 6645.8333 | -1354.1667
ERR |  |  | 02M |  | Here you can count speeds of your car :
| teeth |  | ratio | final drive | km/h | Change only red dates !!! |  | RPM - after gearchange | RPM -drop
1.gear | 41 | 12 | 3.4167 | 4.2353 | 66.3415 | 8000 | max RPM
2.gear | 40 | 19 | 2.1053 | 4.2353 | 107.6667 | 200 | tyre perimeter (cm) | 4929.3967 | -3070.6033
3.gear | 40 | 27 | 1.4815 | 4.2353 | 153 |  |  | 5629.6296 | -2370.3704
4.gear | 38 | 33 | 1.1515 | 4.2353 | 196.8421 |  |  | 6218.1818 | -1781.8182
5.gear | 35 | 30 | 1.1667 | 3.2727 | 251.4286 |  |  | 6263.1579 | -1736.8421
6.gear | 32 | 33 | 0.9697 | 3.2727 | 302.5 |  |  | 6649.3506 | -1350.6494
FML |  |  | 02M |  | Here you can count speeds of your car :
| teeth |  | ratio | final drive | km/h | Change only red dates !!! |  | RPM - after gearchange | RPM -drop
1.gear | 47 | 14 | 3.3571 | 4.2353 | 67.5177 | 8000 | max RPM
2.gear | 48 | 23 | 2.087 | 4.2353 | 108.6111 | 200 | tyre perimeter (cm) | 4973.173 | -3026.827
3.gear | 47 | 32 | 1.4688 | 4.2353 | 154.3262 |  |  | 5630.2083 | -2369.7917
4.gear | 46 | 40 | 1.15 | 4.2353 | 197.1014 |  |  | 6263.8298 | -1736.1702
5.gear | 43 | 36 | 1.1944 | 3.2727 | 245.5814 |  |  | 6420.729 | -1579.271
6.gear | 39 | 40 | 0.975 | 3.2727 | 300.8547 |  |  | 6530.2326 | -1469.7674
DQB, DRP |  |  | 02M |  | Here you can count speeds of your car :
| teeth |  | ratio | final drive | km/h | Change only red dates !!! |  | RPM - after gearchange | RPM -drop
1.gear | 41 | 12 | 3.4167 | 4.2 | 58.5366 | 7000 | max RPM
2.gear | 40 | 19 | 2.1053 | 4.2 | 95 | 200 | tyre perimeter (cm) | 4313.2221 | -2686.7779
3.gear | 40 | 28 | 1.4286 | 4.2 | 140 |  |  | 4750 | -2250
4.gear | 37 | 34 | 1.0882 | 4.2 | 183.7838 |  |  | 5332.3529 | -1667.6471
5.gear | 34 | 31 | 1.0968 | 3.316 | 230.9657 |  |  | 5570.032 | -1429.968
6.gear | 31 | 34 | 0.91176 | 3.316 | 277.8318 |  |  | 5819.2042 | -1180.7958