## List3
Ford Cosworth MT75 4x4 gearkit
Synchro box - Original
| teeth |  | ratio | constant | total ratio |  | km/h |  | Change only red dates !!! | RPM - after gearchange | RPM -drop
1.gear | 41 | 15 | 2.7333 | 1.32 | 3.608 |  | 56.7844 | 7000 | max RPM
2.gear | 41 | 26 | 1.5769 | 1.32 | 2.0815 |  | 98.4263 | 200 | tyre perimeter (cm) | 4038.4615 | -2961.5385
3.gear | 32 | 31 | 1.0323 | 1.32 | 1.3626 |  | 150.3603 | 4.1 | final drive ratio | 4582.2187 | -2417.7813
4.gear | direct |  | 1 |  | 1 |  | 204.878 |  |  | 5137.3106 | -1862.6894
5.gear | 27 | 43 | 0.62791 | 1.32 | 0.82884 |  | 247.1873 |  |  | 5801.8605 | -1198.1395
Synchro box – SQS made
| teeth |  | ratio | constant 20/15 | total ratio | MPH | km/h |  | Change only red dates !!! | RPM - after gearchange | RPM -drop
1.gear | 27 | 12 | 2.25 | 1.333 | 2.9992 | 42.6936 | 68.3098 | 7000 | max RPM
2.gear | 22 | 15 | 1.4667 | 1.333 | 1.9551 | 65.4959 | 104.7934 | 200 | tyre perimeter (cm) | 4562.963 | -2437.037
3.gear | 20 | 20 | 1 | 1.333 | 1.333 | 96.0606 | 153.697 | 4.1 | final drive ratio | 4772.7273 | -2227.2727
4.gear | direct |  |  |  | 1 | 128.0488 | 204.878 |  |  | 5251.3128 | -1748.6872
5.gear | 16 | 26 | 0.61538 | 1.333 | 0.82031 | 156.0985 | 249.7576 |  |  | 5742.1538 | -1257.8462