## GEARBOX
SQS DOG box
Based on Toyota 6°gearbox C64
Final Drives
FD |  |  | 5.083
| 60 | 13 | 4.6154
4.307
| 56 | 14 | 4
LONG
| teeth |  | ratio | km/h | Change only red dates !!! |  | RPM - after gearchange | RPM -drop
1.gear | 30 | 10 | 3 | 73.5 | 7500 | max RPM
2.gear | 26 | 13 | 2 | 110.25 | 196 | tyre perimeter (cm) | 5000 | -2500
3.gear | 24 | 16 | 1.5 | 147 | 4 | final drive ratio | 5625 | -1875
4.gear | 24 | 20 | 1.2 | 183.75 |  |  | 6000 | -1500
5.gear | 22 | 22 | 1 | 220.5 |  |  | 6250 | -1250
6.gear | 20 | 24 | 0.83333 | 264.6 |  |  | 6250 | -1250
optional
6.gear | 20 | 23 | 0.86957
SHORT
| teeth |  | ratio | km/h | Change only red dates !!! |  | RPM - after gearchange | RPM -drop
1.gear | 30 | 10 | 3 | 77.4884 | 8500 | max RPM
2.gear |  |  | 2.23 | 104.2444 | 196 | tyre perimeter (cm) | 6318.3333 | -2181.6667
3.gear |  |  | 1.8 | 129.1473 | 4.3 | final drive ratio | 6860.9865 | -1639.0135
4.gear |  |  | 1.529 | 152.0374 |  |  | 7220.2778 | -1279.7222
5.gear |  |  | 1.333 | 174.3924 |  |  | 7410.399 | -1089.601
6.gear |  |  | 1.181 | 196.8375 |  |  | 7530.7577 | -969.2423