## 02M-Q SYNCHRO
Racing SYNCHRO – Box SQS - 6 speed 02M / 02Q (VW group Mk4-7)
available stock Final Drives (FD) / Crown Wheel and Pinion (CWP)
FD 1 - 4 | 4.2353 | 4.2 | 3.9444 | 3.875 | 3.6842 | 3.45 | 3.3333 | 3.2381 | 2.9545
FD 5 - 6 | 3.2727 | 3.3158 | 3.087 | 3.1 | 2.9167 | 2.76 | 2.7273 | 2.6154 | 2.4074
CW teeth | 72 | 63 | 71 | 62 | 70 | 69 | 60 | 68 | 65
Pinion 1-4 | 17 | 15 | 18 | 16 | 19 | 20 | 18 | 21 | 22
Pinion 5-6 | 22 | 19 | 23 | 20 | 24 | 25 | 22 | 26 | 27
02Q SYNCHRO BOOST
| teeth |  | ratio
1.gear
2.gear
3.gear | 23 | 15 | 1.5333
4.gear | 20 | 17 | 1.1765
5.gear | 20 | 17 | 1.1765
6.gear | 17 | 17 | 1
02Q SYNCHRO LONG
| teeth |  | ratio
1.gear
2.gear
3.gear | 23 | 14 | 1.6429
4.gear | 22 | 16 | 1.375
5.gear | 22 | 15 | 1.4667
6.gear | 20 | 16 | 1.25
SPEED COUNTER
02Q SYNCHRO BOOST
| teeth |  | ratio | final drive | km/h | Change only red dates !!! |  | RPM - after gearchange | RPM -drop
1.gear | 47 | 14 | 3.3571 | 3.45 | 74.7012 | 7000 | max RPM
2.gear | 48 | 23 | 2.087 | 3.45 | 120.1667 | 206 | tyre perimeter (cm) | 4351.5264 | -2648.4736
3.gear | 23 | 15 | 1.5333 | 3.45 | 163.5539 |  |  | 5143.0556 | -1856.9444
4.gear | 20 | 17 | 1.1765 | 3.45 | 213.1652 |  |  | 5370.844 | -1629.156
5.gear | 20 | 17 | 1.1765 | 2.76 | 266.4565 |  |  | 5600 | -1400
6.gear | 17 | 17 | 1 | 2.76 | 313.4783 |  |  | 5950 | -1050
02Q SYNCHRO LONG
| teeth |  | ratio | final drive | km/h | Change only red dates !!! |  | RPM - after gearchange | RPM -drop
1.gear | 49 | 13 | 3.7692 | 4.2 | 54.6531 | 7000 | max RPM
2.gear | 48 | 23 | 2.087 | 4.2 | 98.7083 | 206 | tyre perimeter (cm) | 3875.7764 | -3124.2236
3.gear | 23 | 14 | 1.6429 | 4.2 | 125.3913 |  |  | 5510.4167 | -1489.5833
4.gear | 22 | 16 | 1.375 | 4.2 | 149.8182 |  |  | 5858.6957 | -1141.3043
5.gear | 22 | 15 | 1.4667 | 3.316 | 177.8978 |  |  | 5895.1111 | -1104.8889
6.gear | 20 | 16 | 1.25 | 3.316 | 208.7334 |  |  | 5965.9091 | -1034.0909
NOTE – 1°-2° are used original !
Here are samples of existing 1°/2°combinations !
GVT, KZS, KDQ
| teeth |  | ratio
1.gear | 47 | 14 | 3.3571
2.gear | 48 | 23 | 2.087
LHC
| teeth |  | ratio
1.gear | 49 | 13 | 3.7692
2.gear | 48 | 23 | 2.087
| teeth |  | ratio
1.gear | 49 | 14 | 3.5
2.gear | 48 | 23 | 2.087
DQB
1.gear | 41 | 12 | 3.4167
2.gear | 40 | 19 | 2.1053