## List1
Opel Astra OPC
Gearbox type: M32
use original FD !
FD | 67 | 17 | 3.9412
3.35
4.05
4.176
3.833
| Ratio set: | SQS DOG RALLY 5° |  | Here you can count speeds of your car :
|  |  | ratio | km/h | Change only red dates !!! |  | RPM - after gearchange | RPM -drop
1.gear | 36 | 12 | 3 | 105.0448 | 8500 | max RPM
2.gear | 32 | 16 | 2 | 157.5672 | 207 | tyre perimeter (cm) | 5666.6667 | -2833.3333
3.gear | 45 | 30 | 1.5 | 210.0896 | 3.35 | final drive ratio | 6375 | -2125
4.gear | 34 | 30 | 1.1333 | 278.0597 |  |  | 6422.2222 | -2077.7778
5.gear | 27 | 30 | 0.9 | 350.1493 |  |  | 6750 | -1750
6.gear | [6 empty] | 0 | -8500
| Ratio set: DRAG 4° |  |  | Here you can count speeds of your car :
|  |  | ratio | km/h | Change only red dates !!! |  | RPM - after gearchange | RPM -drop
1.gear | 30 | 10 | 3 | 89.2921 | 8500 | max RPM
2.gear | 26 | 13 | 2 | 133.9381 | 207 | tyre perimeter (cm) | 5666.6667 | -2833.3333
3.gear | 30 | 22 | 1.3636 | 196.4425 | 3.941 | final drive ratio | 5795.4545 | -2704.5455
4.gear | 26 | 26 | 1 | 267.8762 |  |  | 6233.3333 | -2266.6667
| Ratio set: | Original DIESEL |  | Here you can count speeds of your car :
| teeth |  | ratio | km/h | Change only red dates !!! |  | RPM - after gearchange | RPM -drop
1.gear | 42 | 11 | 3.8182 | 32.7484 | 4300 | max RPM
2.gear | 39 | 19 | 2.0526 | 60.9166 | 191 | tyre perimeter (cm) | 2311.6541 | -1988.3459
3.gear | 56 | 43 | 1.3023 | 96.0123 | 3.941 | final drive ratio | 2728.2051 | -1571.7949
4.gear | 47 | 49 | 0.95918 | 130.3602 |  |  | 3167.019 | -1132.981
5.gear | 32 | 43 | 0.74419 | 168.0216 |  |  | 3336.1702 | -963.8298
6.gear | 27 | 44 | 0.61364 | 203.7678 |  |  | 3545.6676 | -754.3324