## GEARBOX
SQS DOG box
Lancia Delta 4x4
- includes differential case (necessary for modify FD ratio)
Final Drives
FD | 53 | 13 | 4.0769
| 49 | 14 | 3.5
| 50 | 14 | 3.5714
RALLY
| teeth |  | ratio | km/h | Change only red dates !!! |  | RPM - after gearchange | RPM -drop
1.gear | 32 | 10 | 3.2 | 73.125 | 7000 | max RPM
2.gear | 28 | 12 | 2.3333 | 100.2857 | 195 | tyre perimeter (cm) | 5104.1667 | -1895.8333
3.gear | 27 | 15 | 1.8 | 130 | 3.5 | final drive ratio | 5400 | -1600
4.gear | 25 | 17 | 1.4706 | 159.12 |  |  | 5718.9542 | -1281.0458
5.gear | 25 | 20 | 1.25 | 187.2 |  |  | 5950 | -1050
original Lancia
| teeth |  | ratio | km/h | Change only red dates !!! |  | RPM - after gearchange | RPM -drop
1.gear | 42 | 12 | 3.5 | 62.6842 | 7000 | max RPM
2.gear | 37 | 17 | 2.1765 | 100.8029 | 195 | tyre perimeter (cm) | 4352.9412 | -2647.0588
3.gear | 32 | 21 | 1.5238 | 143.9777 | 3.733 | final drive ratio | 4900.9009 | -2099.0991
4.gear | 37 | 32 | 1.1562 | 189.7467 |  |  | 5311.5234 | -1688.4766
5.gear | 34 | 36 | 0.94444 | 232.3002 |  |  | 5717.7177 | -1282.2823
FD | 56 | 15 | 3.7333